## Template
N.p.k. | h±δh, m | (h-hvid)² | H±δH, m | (H-Hvid)² | m, kg | t1±δt1, s | t2±δt2, s | t3±δt3, s | t4±δt4, s | t5±δt5, s | tvid, s | (ti-tvid)² | v̅t, m/s | v², m²/s² | a̅t, m/s² | a̅e, m/s² | g, m/s² | 2ah | Unnamed: 19
N.p.k. | h±δh, m | (hi-hvid)2, m | H±δH, m | (Hi-Hvid)2, m | m, kg | t1±δt1, s | t2±δt2, s | t3±δt3, s | t4±δt4, s | t5±δt5, s | tvid, s | (ti-tvid)2, s | vt2, m/s | ve2, m/s | at, m/s2 | ae, m/s2 | g, m/s2 | v2 ?= 2ah
1 | 0.305 | 0.000841 | 0.155 | 0.000841 | 0.0069 | 0.299 | 0.305 | 0.298 | 0.296 | 0.299 | 0.299 | 4.6e-05 | 0.316 | 0.269 | 0.518 | 0.441 | 8.34 | 0.269 | sakrīt
2 | 0.305 | 0.000841 | 0.155 | 0.000841 | 0.01093 | 0.235 | 0.233 | 0.237 | 0.234 | 0.236 | 0.235 | 1e-05 | 0.485 | 0.435 | 0.796 | 0.713 | 8.79 | 0.435 | sakrīt
3 | 0.305 | 0.000841 | 0.155 | 0.000841 | 0.01783 | 0.188 | 0.186 | 0.188 | 0.187 | 0.186 | 0.187 | 4e-06 | 0.753 | 0.687 | 1.235 | 1.126 | 8.95 | 0.687 | sakrīt
4 | 0.26 | 0.000256 | 0.2 | 0.000256 | 0.01093 | 0.333 | 0.333 | 0.331 | 0.332 | 0.331 | 0.332 | 4e-06 | 0.414 | 0.363 | 0.796 | 0.698 | 8.6 | 0.363 | sakrīt
5 | 0.205 | 0.005041 | 0.255 | 0.005041 | 0.01783 | 0.375 | 0.377 | 0.383 | 0.382 | 0.375 | 0.378 | 6e-05 | 0.506 | 0.455 | 1.235 | 1.11 | 8.82 | 0.455 | sakrīt
| 0.276 |  | 0.184 |  | M, kg | [7 empty] | 0.7034 | 0.6647 | 0.916 | 0.8176 | 8.7
| hvid |  | Hvid |  | 0.0619 | [7 empty] | vtvid | vevid | āt | āe | gvid
| Vid. kvadratiskā kļūda |  |  | Gadījuma kļūda |  |  | Sistemātiskā kļūda |  |  | Absolūta kļūda
| Sh | SH | St | δhs | δHs | δts | δhδ | δHδ | δtδ | Δh | ΔH | Δt | Δv | Δa | Δg
| 0.01977 | 0.01977 | 0.00249 | 0.05496 | 0.05496 | 0.0069222 | 0.06533 | 0.06533 | 0.00065 | 0.08537 | 0.08537 | 0.00695 | 0.0387 | 0.0984 | 1.11
| Relatīva kļūda | [6 empty] | Rezultāts
| εh | εH | εt | εv | εa | εg |  | g = 8.70 ± 1.11 m/s², pie β = 0.95 un εg = 11.31%
| 0.30931 | 0.46397 | 0.024284 | 0.055018 | 0.10742 | 0.11315

## Polarimetry_Data
C (mg/cm³) | β (°) | Δβvid | σΔβ | Δβ/√n | βvid | φ (°) | Δφ (°) | φ/l (deg/cm) | [α] (deg·cm²/mg) | [α] (formula) | Slope k | 6.6096e-05
0 | -0.2,-0.3,-0.2,-0.3,-0.3 | -0.26 | 0.054772 | 0.024495 | 0.1 | 0 | 0.14142 |  | #DIV/0! | #DIV/0! | Intercept b | 0.14069
20 | -2.0,-2.1,-2.1,-2.0,-2.0 | -2.04 | 0.054772 | 0.024495 | 0.1 | -1.78 | 0.14142 | -0.0093645 | 0.00074401 | 0.00074401 | R² | 0.15429
40 | -3.1,-3.0,-3.2,-3.1,-3.0 | -3.08 | 0.083666 | 0.037417 | 0.1 | -2.82 | 0.14142 | -0.0074179 | 0.000372 | 0.000372 | [α] (no regresijas) | 6.9546e-06
60 | -5.1,-5.2,-5.0,-5.2,-5.2 | -5.14 | 0.089443 | 0.04 | 0.1 | -4.88 | 0.14142 | -0.0085578 | 0.000248 | 0.000248 | Cx (no regresijas) | 2139.6196
80 | -6.0,-6.7,-6.6,-6.5,-6.5 | -6.46 | 0.27019 | 0.12083 | 0.12083 | -6.2 | 0.15684 | -0.0081545 | 0.00020629 | 0.00020629
100 | -7.5,-7.6,-7.5,-7.6,-7.7 | -7.58 | 0.083666 | 0.037417 | 0.1 | -7.32 | 0.14142 | -0.007702 | 0.0001488 | 0.0001488
X | -6.7,-6.6,-6.7,-6.6,-6.5 | -6.62 | 0.083666 | 0.037417 | 0.1 | -6.36 | 0.14142